## 工作表1
Version | Performance(um^2*ns*mW) | Area(um^2) | Power1(W) | Time1(ns) | Power2(W) | Time2(ns) | Power3(W) | Time3(ns) | Power4(W) | Time4(ns) | Power5(W) | Time5(ns) | CLK Period(ns) | Modify
1 | 1374444062.0692 | 32243.81 | 0.001916 | 6376.5 | 0.001913 | 6376.5 | 0.0006973 | 6279 | 0.00109 | 6279 | 0.001113 | 6279 | 6.5 | finish_v0
2 | 1433187200.6103 | 30178.0742 | 0.002374 | 5886 | 0.002363 | 5886 | 0.0009392 | 5796 | 0.001164 | 5796 | 0.00128 | 5796 | 6 | 共用F1~F5的XOR，將data register共用到剩下2級 clock gating的max_fanout由4改為30
3.0 | 1347410873.8721 | 29696.0127 | 0.001916 | 6867 | 0.00192 | 6867 | 0.0007658 | 6762 | 0.0009817 | 6762 | 0.001067 | 6762 | 7
3.1 | 1253703267.4271 | 29101.9227 | 0.001806 | 6867 | 0.001817 | 6867 | 0.0007056 | 6762 | 0.000958 | 6762 | 0.001028 | 6762 | 7
3.2 | 1225177259.6033 | 28657.2039 | 0.001794 | 6867 | 0.001807 | 6867 | 0.0007232 | 6762 | 0.0009134 | 6762 | 0.001029 | 6762 | 7
3.3 | 1158405085.0974 | 27857.7286 | 0.001782 | 6867 | 0.001792 | 6867 | 0.0006879 | 6762 | 0.0008762 | 6762 | 0.0009559 | 6762 | 7 | 砍掉部分reset
3.4 | 1078914472.4594 | 27401.1282 | 0.001661 | 6867 | 0.001672 | 6867 | 0.0006727 | 6762 | 0.0008464 | 6762 | 0.0009191 | 6762 | 7 | 砍掉iot_out_r的rst
4 | 1292786093.8358 | 28767.5349 | 0.001342 | 9810 | 0.001342 | 9810 | 0.0005684 | 9660 | 0.0006433 | 9660 | 0.0007147 | 9660 | 10 | 由3.0轉變而來
5 | 962980826.5891 | 24284.7021 | 0.0008028 | 13734 | 0.0008076 | 13734 | 0.0003828 | 13524 | 0.0004157 | 13524 | 0.0004982 | 13524 | 14
6.0 | 961179447.5645 | 24220.2009 | 0.0007093 | 15696 | 0.0007148 | 15696 | 0.000328 | 15456 | 0.0003597 | 15456 | 0.0004337 | 15456 | 16 | gating fanout max. = 60、finish_v1
6.1 | 813714053.6695 | 20747.3204 | 0.000748 | 15696 | 0.0007035 | 15696 | 0.0003192 | 15456 | 0.0003169 | 15456 | 0.0004274 | 15456 | 16 | 更改sub_key產生方式、gating fanout max. = 60、finish_v2
6.1.1 | 807917569.3564 | 20767.6892 | 0.0007254 | 15696 | 0.0006973 | 15696 | 0.0003288 | 15456 | 0.0003188 | 15456 | 0.0004246 | 15456 | 16 | gating fanout max. = 30、finish_v2_1
6.2 | 853109975.6857 | 20046.2941 | 0.0007486 | 15696 | 0.0007602 | 15696 | 0.0003802 | 15456 | 0.0003662 | 15456 | 0.0004748 | 15456 | 16 | sub_key的56個reg沒有clk gating
| 793929016.067 | 20962.8902 | 0.000695 | 15696 | 0.0006883 | 15696 | 0.0003223 | 15456 | 0.0003008 | 15456 | 0.0004225 | 15456 | 16 | gated_nand
8 | 968477872.8619 | 24218.5035 | 0.0006351 | 17658 | 0.0006345 | 17658 | 0.0002992 | 17388 | 0.0003218 | 17388 | 0.0003895 | 17388 | 18