## Error Rate
RoundingMethod | Nearest | Floor | All Floor |  | All Floor |  | RTL | RTL | RTL
| 16b bits frac |  |  |  | 14 bits frac |  |  | 12 bits frac | 10bits
P1 | 0.7117% | 0.6902% | 0.6902% | parfor | 0.685% | 0.6788% | 0.6788% | 0.714% | 1.865%
P2 | 0.8476% | 0.8497% | 0.8496% |  | 0.8574% | 0.8601% | 0.8601% | 0.9877% | 2.068%
P3 | 0.6766% | 0.6702% | 0.6702% |  | 0.663% | 0.6658% | 0.6663% | 0.8088% | 2.034%
P4 | 0.4054% | 0.4064% | 0.4064% |  | 0.408% | 0.4079% | 0.4078% | 0.4333% | 0.9182%
P5 | 0.4912% | 0.4913% | 0.4913% |  | 0.4932% | 0.4928% | 0.4926% | 0.5132% | 1.023%
P6 | 0.5927% | 0.6041% | 0.6041% |  | 0.6135% | 0.6144% | 0.6145% | 0.6544% | 1.284%
E1 | 0.6528% | 0.6577% | 0.6577% |  | 0.7258% |  |  | 0.8293%
E2 | 0.6169% | 0.634% | 0.634% |  | 0.6084% |  |  | 0.6762%
E3 | 0.9473% | 0.9424% | 0.9424% |  | 0.9384% |  |  | 1.022%
E4 | 0.5519% | 0.5506% | 0.5506% |  | 0.7045% |  |  | 0.6626%
E5 | 0.7519% | 0.7581% | 0.7581% |  | 0.7819% |  |  | 0.8575%
E6 | 0.8034% | 0.8078% | 0.8078% |  | 0.8236% |  |  | 0.9701%
E7 | 0.4924% | 0.4939% | 0.4939% |  | 0.495% |  |  | 0.6091%
E8 | 0.8476% | 0.8647% | 0.8647% |  | 0.8499% |  |  | 0.925%
E9 | 1.417% | 1.378% | 1.378% |  | 1.226% | 1.218% | 1.227% | 0.9126% | 1.971%
E10 | 0.8183% | 0.8164% | 0.8164% |  | 0.81% |  |  | 0.9348%
E1 | 0.3755% | 0.377% | 0.377% |  | 0.3795% |  |  | 0.4026%
E2 | 0.5859% | 0.5874% | 0.5874% |  | 0.5973% |  |  | 0.6487%
E3 | 0.3685% | 0.3697% | 0.3697% |  | 0.3704% |  |  | 0.3924%
E4 | 0.4364% | 0.4359% | 0.4359% |  | 0.4352% |  |  | 0.4406%
E5 | 0.5345% | 0.5342% | 0.5342% |  | 0.5336% |  |  | 0.5416%
E6 | 0.3022% | 0.5716% | 0.5716% |  | 0.4644% |  |  | 0.3212%
E7 | 0.5106% | 0.5112% | 0.5112% |  | 0.5123% |  |  | 0.545%
E8 | 0.4311% | 0.4307% | 0.4307% |  | 0.4315% |  |  | 0.4529%
E9 | 0.5017% | 0.5013% | 0.5013% |  | 0.5016% |  |  | 0.5367%
E10 | 0.5985% | 0.5977% | 0.5977% |  | 0.597% | 0.597% | 0.5971% | 0.6055% | 1.067%

## Performance
Frac. bits | Version | SNR10 | SNR15 | AVG | Timing(ps) | Area(um^2) | Power(W) | Performance | Core Utilize(APR) | Note
GateLevel
14bits | v0_1_14bits | 1.76 | 1.76 | 1.76 | 694981500 | 376704.8 | 0.0254 | 3.7783e+12 | - | without clock gating
10bits | v2_10bits | 1.32 | 1.32 | 1.32 | 694981500 | 306996.2 | 0.0191 | 3.0872e+12 | - | without clock gating
| v2_1_10bits | 1.32 | 1.32 | 1.32 | 694981500 | 306167 | 0.0196 | 3.1595e+12
12bits | v1_1_12bits | 1.76 | 1.76 | 1.76 | 694981500 | 378290.17 | 0.0135 | 2.0166e+12 |  | with clock gating
12bits | v1_12bits | 1.76 | 1.76 | 1.76 | 694981500 | 378290.17 | 0.0135 | 2.0166e+12 |  | with clock gating
12bits | v1_3_12bits | 1.76 | 1.76 | 1.76 | 694981500 | 378290.17 | 0.0135 | 2.0166e+12
PostSim
14bits | v0_1_14bits | 1.76 | 1.76 | 1.76 | 694981500 | 520321 | 0.0209 | 4.2942e+12 | 0.7 | without clock gating
12bits | v1_12bits | 1.76 | 1.76 | 1.76 | 694981500 | 406398.3 | 0.0194 | 3.1133e+12 | 0.9 | with clock gating
12bits | v1_1_12bits | 1.76 | 1.76 | 1.76 | 694981500 | 430229.79 | 0.0193 | 3.2788e+12 | 0.85 | with clock gating
12bits | v1_3_12bits | 1.76 | 1.76 | 1.76 | 694981500 | 389269.83 | 0.0192 | 2.9513e+12 | 0.94 | with clock gating